## Sheet1
Straight Turning Tools (ISO 1)
Shank | Dimension in mm | [5 empty] | Tip Used
Size
| h | b | l | c | a | r
1010 | 10 | 10 | 90 | 4 | 7.5 | 0.4 | C 8
1212 | 12 | 12 | 100 | 5 | 9.4 | 0.4 | C10
1616 | 16 | 16 | 110 | 6 | 11.2 | 0.4 | C12
2020 | 20 | 20 | 125 | 8 | 15 | 0.8 | C16
2525 | 25 | 25 | 140 | 10 | 18.8 | 1.2 | C20
3232 | 32 | 32 | 170 | 12 | 23.5 | 1.2 | C25
4040 | 40 | 40 | 200 | 16 | 30 | 1.6 | C32
1610 | 16 | 10 | 110 | 4 | 9.4 | 0.4 | C10
2012 | 20 | 12 | 125 | 5 | 11.2 | 0.4 | C12
2516 | 25 | 16 | 140 | 6 | 15 | 0.8 | C16
3220 | 32 | 20 | 170 | 8 | 18.8 | 1.2 | C20
4025 | 40 | 25 | 200 | 10 | 23.5 | 1.2 | C25
5032 | 50 | 32 | 240 | 12 | 30 | 1.6 | C32