## Feuil1
Component Designator | Quantity | Description | Manufacturer | Manufacturer reference | Supplier reference | Supplier (RS / FA / DK / MO)
C1, C5, C11, C13, C17, C20 | 6 | 10uF/10V | Kemet | C0805C106K8RACTU | 399-7411-1-ND | DK
C2, C3, C4, C6, C8, C10, C12, C14, C15, C16, C18, C19, C21 | 13 | 100nF/25V | Kemet | C0603C104K3RACTU | 399-1281-1-ND | DK
C7 | 1 | 10nF/25V | Kemet | C0603C103K3RACTU | 399-7840-1-ND | DK
C9 | 1 | 47uF/6.3V | Samsung | CL21A476MQCLRNC | 1276-2420-1-ND | DK
J1 | 1 | 5-103168-2 | TE Connectivity | 5-103168-2 | A33037-ND | DK
L1, L2, L3, L4 | 4 | 74279262 | Würth Elektronik eiSos GmbH | 74279262 | 732-1594-1-ND | DK
R1 | 1 | 10K 1% | Yageo | RC0603FR-0710KL | 311-10.0KHRCT-ND | DK
R2, R15 | 2 | 2.2K 1% | Yageo | RC0603FR-0710RL | 311-10.0HRCT-ND | DK
R3, R9 | 2 | 1K 1% | Yageo | RC0603FR-0710RL | 311-10.0HRCT-ND | DK
R4 | 1 | 100R 1% | Yageo | RC0603FR-07100RL | 311-100HRCT-ND | DK
R5, R6, R8, R10, R11, R12, R13, R14 | 8 | 10R 1% | Yageo | RC0603FR-0710RL | 311-10.0HRCT-ND | DK
R7 | 1 | [DNI] | Yageo | RC0603FR-0710KL | 311-10.0KHRCT-ND | DK
U1 | 1 | LM4132DMF-3.3/NOPB | Texas Instruments | LM4132DMF-3.3/NOPB | LM4132DMF-3.3/NOPBCT-ND | DK
U2 | 1 | LP2985-33DBVR | Texas Instruments | LP2985-33DBVR | 296-18476-1-ND | DK
U4 | 1 | ADS8341EB | Texas Instruments | ADS8341EB | ADS8341EB-ND | DK
U5 | 1 | CD74HC14M96 | Texas Instruments | CD74HC14M96 | 296-9179-1-ND | DK
U6 | 1 | LP2981AIM5-5.0 | National Semiconductor | LP2981AIM5-5.0 | LP2981AIM5-5.0/NOPBCT-ND | DK